## Formule
Rendement | sans~unité | \\% | W | J | 1 | 48
Energie absorbée | J | W | Wh | W/h | 1 | 39
Energie utile | J | W | Wh | W/h | 1
Energie perdue | J | W | Wh | W/h | 1
Puissance absorbée | W | J | Wh | W/h | 1
Puissance utile | W | J | Wh | W/h | 1
Puissance perdue | W | J | Wh | W/h | 1
Facteur de charge | sans~unité | \\% | W | J | 1
Flux thermique | W | J | A | ° | 2
Résistance thermique | K/W | W/K | \\Omega | W/h | 2
Température | K | ° | m | s | 1
Energie thermique | J | Wh | K | °C | 2
Débit massique | kg/s | kg/h | m^2/s | m^3/s | 2
Débit volumique | m^3/s | m^3/h | kg/s | m^2/s | 2
Puissance thermique | W | J | Wh | W/h | 2
Courant électrique | A | C | W | V | 1
Tension électrique | V | A | C | W | 1
Charge électrque | C | Ah | V | A | 1
Puissance électrique | W | J | Wh | W/h | 1
Energie électrique | J | W | Wh | W/h | 1
Résistance | \\Omega | F | H | K/W | 1
Durée | s | h | min | m | 1
Force électromotrice | V | N | Nm | A | 1
Fréquence | Hz | s | m | V | 1
Pulsation | rad/s | rad | s | Hz | 1
Période | s | h | rad | m | 1
Déphasage | ° | °C | s | rad/s | 1
Inductance | H | F | \\Omega | Hz | 1
Capacité | F | H | \\Omega | Hz | 1
Puissance active | W | var | VA | J | 1
Puissance réactive | var | W | VA | J | 1
Puissance apparente | VA | var | W | Wh | 1
Facteur de puissance | sans~unité | \\% | W | Wh | 1
Energie électrique | J | Wh | V | A | 1
Taux de distorsion harmonique | sans~unité | \\% | V | A | 2
Puissance active | W | var | VA | vad | 2
Puissance réactive | var | W | VA | vad | 2
Puissance apparente | VA | var | W | vad | 2
Puissance déformante | vad | VA | var | W | 2
Déplacement du facteur de puissance | sans~unité | \\% | V | A | 2
Rapport de transformation | sans~unité | \\% | V | A | 1
Pertes joules | W | J | Wh | A | 1
Pertes ferromagnétiques | W | J | Wh | A | 1
Impédance | \\Omega | F | H | K/W | 1
Réactance | \\Omega | F | H | K/W | 2
Masse | kg | g | N | Nm | 1
Moment d'intertie | kg \\cdot m^2 | kg /m^2 | kg \\cdot m^{-2} | Nm | 2
Masse volumique | kg \\cdot m^{-3} | kg /m^2 | kg | kg \\cdot m^3 | 2
Force | N | Nm | kg | Pa | 1
Couple | Nm | N | kg | Pa | 1
Accélération | m \\cdot s^{-2} | m \\cdot s^{-1} | m/s | rad/s | 2
Accélération angulaire | rad \\cdot s^{-2} | m \\cdot s^{-2} | m/s | rad/s | 2
Vitesse | m \\cdot s^{-1} | m \\cdot s^{-2} | km/h | rad/s | 2
Vitesse angulaire | rad \\cdot s^{-1} | m \\cdot s^{-2} | m/s | rad \\cdot s^{-2} | 2
Position | m | rad | \\Omega | sans~unité | 2
Position angulaire | rad | m | \\Omega | sans~unité | 2
Energie cinétique | J | Wh | W | W/h | 1
Energie potentielle | J | Wh | W | W/h | 1
Travail d'une force | J | Wh | Nm | N | 2
Puissance mécanique | W | J | Wh | W/h | 1
Poids | N | Nm | kg | Pa | 2
Pression | Pa | bar | N | Nm | 2
Surface | m^2 | m | m^3 | m^4 | 1
Volume | m^3 | m | m^2 | m^4 | 1
Hauteur | m | s | m^2 | m^3 | 1
Diamètre | m | s | m^2 | \\pi | 1
Rayon | m | s | m^2 | \\pi | 1
Profondeur de décharge | sans~unité | \\% | C | Ah | 2
Etat de charge | sans~unité | \\% | C | Ah | 2
Capacité d'une batterie | C | Ah | A/h | J | 2
Tension nominale | V | A | W | Wh | 1
Courant nominal | A | V | W | Wh | 1
Longueur d'onde | m | Hz | s | m/s | 2
Température de couleur | K | °C | ° | W | 2
Intensité lumineuse | Cd | A | Lm | lux | 2
Indice de rendu des couleurs | sans~unité | \\% | lux | Lm | 2
Flux lumineux | Lm | W | lux | W/m^2 | 2
Efficacité lumineuse | Lm/W | W/Lm | \\% | sans~unité | 2
Eclairement | lux | Lm | Cd | Cd/m^2 | 2
Uniformité | sans~unité | lux | Lm | Cd/m^2 | 2
Luminance | Cd/m^2 | lux | Lm | Cd | 2
Irradiance | W/m^2 | W | Lm | lux | 2
Puissance électromagnétique | W | T | A/m | A | 2
Champ magnétique | T | A/m | W | A | 2
Glissement | sans~unité | \\% | tr/min | rad/s | 1
Vitesse angulaire | rad/s | rad \\cdot s | tr/min | rad | 1
Couple utile | Nm | N | A | W | 1

## Mono
Puissance active P= | VI\\cos\\varphi | VI | VI\\sin \\varphi | RI
Puissance réactive Q= | VI\\sin\\varphi | VI | VI\\cos \\varphi | P sin \\varphi
Puissance apparente S= | VI | VI \\cos \\varphi | \\sqrt{P^2-Q^2} | P \\cos \\varphi
Valeur efficace de la tension V= | \\frac{V_{max}}{\\sqrt{2}} | {V_{max}}{\\sqrt{2}} | \\frac{V_{max}}{\\sqrt{3}} | {V_{max}}{\\sqrt{3}}
Valeur efficace du courant I= | \\frac{I_{max}}{\\sqrt{2}} | {I_{max}}{\\sqrt{2}} | \\frac{I_{max}}{\\sqrt{3}} | {I_{max}}{\\sqrt{3}}
Pulsation \\(\\omega\\)= | 2 \\pi f | \\frac{f}{2\\pi} | 2 \\pi T | \\frac{2\\pi}{60}n
Fréquence f= | \\frac{1}{T} | \\frac{T}{2\\pi} | 2 \\pi T | 2 \\pi \\omega
Déphasage \\(\\varphi\\)= | 360 \\frac{\\Delta t}{T} | \\frac{V}{I} | atan F_p | asin F_p
Puissance apparente S= | \\sqrt{P^2+Q^2} | \\sqrt{P^2-Q^2} | VI\\cos \\varphi | P F_p
Facteur de puissance \\(F_p\\)= | \\frac{P}{S} | \\frac{S}{P} | \\sin \\varphi | \\tan \\varphi
Facteur de puissance \\(F_p\\)= | \\cos \\varphi | \\frac{S}{P} | \\sin \\varphi | \\tan \\varphi
Puissance réactive Q= | P \\tan \\varphi | P \\sin \\varphi | S \\cos\\varphi | \\sqrt{P^2-S^2}
Energie E= | P \\Delta t | \\frac{P}{\\Delta t} | S \\cos\\varphi | S \\Delta t
Puissance active totale \\(P_{tot}\\)= | P_1+P_2+… | \\sqrt{P_1^2+P_2^2+...} | VI | RI
Puissance réactive totale \\(Q_{tot}\\)= | Q_1+Q_2+… | \\sqrt{Q_1^2+Q_2^2+...} | VI | RI
Puissance apparente totale \\(S_{tot}\\)= | \\sqrt{P_{tot}^2+Q_{tot}^2} | \\sqrt{S_1^2+S_2^2+...} | \\sqrt{P_1^2+Q_1^2+P_2^2+Q_2^2+...} | S_1+S_2+…
Impédance d'une résistance Z= | R | R\\omega | \\frac{I}{V} | VI
Impédance d'une bobine Z= | L\\omega | \\frac{1}{L\\omega} | L | VI
Impédance d'un dipôle Z= | \\frac{V}{I} | VI | \\cos \\varphi | \\tan \\varphi
Impédance d'un condensateur | \\frac{1}{C\\omega} | C \\omega | C | \\frac{1}{C}
V= | ZI | \\frac{I}{Z} | LI | CI
Pour une résistance \\(\\varphi\\)= | 0 | 90 | -90 | 45
Pour une bobine \\(\\varphi\\)= | 90 | 0 | -90 | 45
Pour un condensateur \\(\\varphi\\)= | -90 | 0 | 90 | 45
Pour un circuit RL série \\(\\varphi\\)= | atan(\\frac{L\\omega}{R}) | atan(\\frac{R}{L\\omega}) | 45 | atan(\\frac{L}{R})
Pour un circuit RC série \\(\\varphi\\)= | atan(\\frac{-1}{RC\\omega}) | atan({RC\\omega}) | atan(\\frac{C\\omega}{R}) | atan(\\frac{C}{R})
Pour un circuit RLC série \\(\\varphi\\)= | atan(\\frac{L\\omega-\\frac{1}{C\\omega}}{R}) | atan({RLC\\omega}) | atan(\\frac{L+C}{R}) | atan(\\frac{L\\omega}{CR})
Pour un circuit RL série Z= | \\sqrt{R^2+(L\\omega)^2} | R+L | R+L\\omega | \\frac{L}{R}
Pour un circuit RC série Z= | \\sqrt{R^2+(\\frac{1}{C\\omega})^2} | R+C | R+C\\omega | R+\\frac{1}{C \\omega}
Pour un circuit RLC série Z= | \\sqrt{R^2+(L\\omega-\\frac{1}{C\\omega})^2} | R+L+C | R+L\\omega+\\frac{1}{C\\omega} | \\sqrt{R^2+(L\\omega+\\frac{1}{C\\omega})^2}
Dans R, P= | RI^2 | RI | \\frac{V}{R} | 0
Dans R, P= | \\frac{V^2}{R} | RI | \\frac{V}{R} | 0
Dans R, Q= | 0 | \\frac{V^2}{R} | RI | RI^2
Dans L, P= | 0 | L\\omega I^2 | \\frac{V^2}{L\\omega} | L\\omega I
Dans L, Q= | L\\omega I^2 | L\\omega I | 0 | \\frac{V}{L\\omega}
Dans L, Q= | \\frac{V^2}{L\\omega} | L\\omega I | 0 | \\frac{V}{L\\omega}
Dans C, P= | 0 | -C\\omega V^2 | -\\frac{1}{C\\omega}I^2 | -C\\omega I
Dans C, Q= | -C\\omega V^2 | 0 | -C\\omega V | -C\\omega I
Dans C, Q= | -\\frac{1}{C\\omega}I^2 | 0 | -C\\omega V | -C\\omega I
Dans R, \\(F_p\\)= | 1 | 0 | 0.5 | 0.93
Dans L, \\(F_p\\)= | 0 | 0.5 | 0.93 | 1
Dans C, \\(F_p\\)= | 0 | 0.5 | 0.93 | 1

## 1
Rendement \\(\\eta=\\) | \\frac{P_u}{P_a} | \\frac{P_a}{P_u} | P_u+P_a | P_a-P_u
Puissance absorbée \\(P_a=\\) | \\frac{P_u}{\\eta}\\) | {P_u} \\times {\\eta} | P_u-P_p | P_u
Puissance utile \\(P_u=\\) | P_a \\times \\eta | P_a+P_p | \\frac{P_a}{\\eta}\\) | P_p
Rendement \\(\\eta=\\) | \\frac{E_u}{E_a} | \\frac{E_a}{E_u} | E_u+P_a | E_a-E_u
Energie absorbée \\(E_a=\\) | \\frac{E_u}{\\eta}\\) | {E_u} \\times {\\eta} | E_u-E_p | E_u
Energie utile \\(E_u=\\) | E_a \\times \\eta | E_a+E_p | \\frac{E_a}{\\eta}\\) | E_p
Energie perdue \\(E_p=\\) | E_a-E_u | E_a+E_p | \\frac{E_u}{\\eta} | \\frac{E_a}{\\eta}
Puissance perdue \\(P_p=\\) | P_a-P_u | P_a+P_p | \\frac{P_u}{\\eta} | \\frac{P_a}{\\eta}
Facteur de charge \\(F=\\) | \\frac{E_{réelle}}{P_n \\Delta t} | \\frac{E_{réelle}\\Delta t}{P_n } | \\frac{E_{réelle}}{P_n } | \\frac{P_n }{E_{réelle}}
1 Wh = | 3 600 J | 360 J | 1000 J | \\frac{1}{3600} J
1 kWh = | 3 600 000 J | 360 J | 1000 J | \\frac{1}{3600000} J
Energie \\(\\Delta E\\) | {P}\\times{\\Delta t} | \\frac{P}{\\Delta t} | P \\times 3600 | \\frac{P}{3600}

## 13
Energie thermique \\(Q=\\) | m C_m \\Delta T | m C_m \\Delta t | \\frac{P}{\\Delta t} | \\frac{P}{\\Delta T}
Energie massique de changement d'état \\(Q=\\) | m E_m | E_m | m \\Delta T | \\frac{\\Delta T}{R_{th}}
Flux thermique \\(\\Phi=\\) | \\frac{\\Delta Q}{\\Delta t} | \\frac{\\Delta Q}{\\Delta T} | P \\times \\Delta t | P \\times \\Delta T
Loi d'Ohm thermique \\(\\Delta T=\\) | R_{th} \\Phi | \\frac{\\Phi}{R_{th}} | \\frac{Q}{R_{th}} | Q R_{th}
Résistance thermique en conduction \\(R_{th}=\\) | \\frac{e}{\\lambda S} | \\frac{1}{\\lambda S} | \\frac{e}{\\lambda} | \\frac{1}{h S}
Résistance thermique en convection \\(R_{th}=\\) | \\frac{1}{h S} | \\frac{e}{h S} | \\frac{e}{h} | \\frac{e}{\\lambda S}
Association de résistance en série \\(R_{th_{eq}}=\\) | R_1+R_2 | \\frac{1}{R_1}+\\frac{1}{R_2} | \\frac{R_1 R_2}{R_1+R_2} | R_1 R_2
Association de résistance en parallèle \\(R_{th_{eq}}=\\) | \\frac{R_1 R_2}{R_1+R_2} | \\frac{1}{R_1}+\\frac{1}{R_2} | R_1+R_2 | R_1 R_2
Association de résistance en parallèle \\(\\frac{1}{R_{th_{eq}}}=\\) | \\frac{1}{R_1}+\\frac{1}{R_2} | R_1+R_2 | R_1 R_2 | \\frac{R_1 R_2}{R_1+R_2}
Surface d'une armoire \\(S=\\) | 2(Lh+Lp+hp) | Lhp | 2Lhp | 2(Lh \\times Lp \\times hp)
Flux évacué par convection dans une armoire \\(\\Phi_c=\\) | \\frac{T_{int}-T_{ext}}{R_{th}} | m C_m \\frac{\\Delta T}{\\Delta t} | \\frac{T_{int}}{R_{th}} | \\frac{T_{int}/T_{ext}}{R_{th}}
Flux évacué par un ventilateur dans une armoire \\(\\Phi_c=\\) | m C_m \\frac{\\Delta T}{\\Delta t} | \\frac{T_{int}-T_{ext}}{R_{th}} | \\frac{T_{int}}{R_{th}} | \\frac{T_{int}/T_{ext}}{R_{th}}
Débit massique \\(Q_m=\\) | \\frac{\\Delta m}{\\Delta t} | \\frac{\\Delta m}{\\Delta T} | \\frac{\\Delta V}{\\Delta t} | \\frac{\\Delta V}{\\Delta T}
Débit volumique \\(Q_v=\\) | \\frac{\\Delta V}{\\Delta t} | \\frac{\\Delta m}{\\Delta T} | \\frac{\\Delta m}{\\Delta t} | \\frac{\\Delta V}{\\Delta T}
Débit massique \\(Q_m=\\) | \\rho Q_v | \\frac{Q_v}{\\rho} | \\frac{\\Delta m}{\\Delta T} | \\frac{\\Delta V}{\\Delta t}
Puissance perdue \\(P_p=\\) | P_a-P_u | \\frac{P_a}{P_u} | \\frac{P_u}{P_a} | \\frac{P_u}{\\eta}
Puissance perdue pour un appareil ne fonctionnant pas au nominal \\(P_p\\) | P_{pn} \\frac{I_e^2}{I_{en}^2} | P_{pn} \\frac{I_{en}^2}{I_{e}^2} | P_{pn} {I_{en}^2} | P_{pn}
Puissance dissipée totale \\(\\Phi_{tot}=\\) | \\Sigma P_p | P_{p_{max}} | P_{p_{min}} | \\frac{P_{p_{max}}+P_{p_{max}}}{2}
Flux thermique que doit évacuer le ventilateur \\(\\Phi_v=\\) | \\Phi_T-\\Phi_c | \\Phi_T+\\Phi_c | \\frac{\\Phi_T}{\\Phi_c} | \\Phi_c-\\Phi_T

## Continu
Puissance électrique \\(P=\\) | VI | VI cos \\varphi | \\sqrt{3} UI cos \\varphi | VI sin \\varphi
Loi d'Ohm \\(U=\\) | RI | \\frac{I}{R} | VI | RI^2
Energie électrique \\(E=\\) | P \\Delta t | \\frac{P}{\\Delta t} | \\frac{P}{\\Delta T} | VI
Energie électrique \\(E=\\) | VI\\Delta t | \\frac{VI}{\\Delta t} | \\frac{P}{\\Delta T} | VI
Energie électrique \\(E=\\) | V Q | \\frac{Q}{\\Delta t} | \\frac{P}{\\Delta T} | VI\\Delta T
Association de résistance en série \\(R_{th_{eq}}=\\) | R_1+R_2 | \\frac{1}{R_1}+\\frac{1}{R_2} | \\frac{R_1 R_2}{R_1+R_2} | R_1 R_2
Association de résistance en parallèle \\(R_{th_{eq}}=\\) | \\frac{R_1 R_2}{R_1+R_2} | \\frac{1}{R_1}+\\frac{1}{R_2} | R_1+R_2 | R_1 R_2
Association de résistance en parallèle \\(\\frac{1}{R_{th_{eq}}}=\\) | \\frac{1}{R_1}+\\frac{1}{R_2} | R_1+R_2 | R_1 R_2 | \\frac{R_1 R_2}{R_1+R_2}
Loi des mailles | U_1+U_2+…=0 | I_1+I_2+…=0 | I_{rentrant}=I_{sortant} | I_{rentrant}=-I_{sortant}
Loi des nœuds | I_1+I_2+…=0 | U_1+U_2+…=0 | I_{rentrant}=-I_{sortant} | VI
Loi des nœuds | I_{rentrant}=I_{sortant} | U_1+U_2+…=0 | I_{rentrant}=-I_{sortant} | VI
Puissance dans une résistance \\(P=\\) | RI^2 | RI | VI \\Delta t | \\frac{V}{R}
Puissance dans une résistance \\(P=\\) | \\frac{V^2}{R} | RI | VI \\Delta t | \\frac{V}{R}
Générateur de Thevenin \\(V=\\) | E-R_{int} I | E+R_{int} I | E+R_{int}+ I | E-I
Générateur de Norton \\(I=\\) | I_0-\\frac{V}{R_{int}} | I_0+\\frac{V}{R_{int}} | I_0+R_{int}+ V | I_0+V
\\(1 Ah=\\) | 3600 C | 3600 J | 1Wh | 1000 C
\\(1 Wh=\\) | 3600 J | 3600 C | 1Ah | 1000 C

## TRI
Valeur efficace de la tension U= | V \\sqrt{3} | {V}{\\sqrt{2}} | \\frac{V_{max}}{\\sqrt{3}} | \\frac{V_{max}}{\\sqrt{2}}
Puissance active P= | \\sqrt{3}UI\\cos\\varphi | VI | \\sqrt{3}VI\\cos\\varphi | VI\\cos\\varphi
Puissance réactive Q= | \\sqrt{3}UI\\sin\\varphi | VI | \\sqrt{3}VI\\sin\\varphi | P sin \\varphi
Puissance apparente S= | \\sqrt{3}UI | VI | \\sqrt{P^2-Q^2} | 3UI
Valeur efficace de la tension V= | \\frac{V_{max}}{\\sqrt{2}} | {V_{max}}{\\sqrt{2}} | \\frac{V_{max}}{\\sqrt{3}} | {V_{max}}{\\sqrt{3}}
Valeur efficace du courant I= | \\frac{I_{max}}{\\sqrt{2}} | {I_{max}}{\\sqrt{2}} | \\frac{I_{max}}{\\sqrt{3}} | {I_{max}}{\\sqrt{3}}
Pulsation \\(\\omega\\)= | 2 \\pi f | \\frac{f}{2\\pi} | 2 \\pi T | \\frac{2\\pi}{60}n
Fréquence f= | \\frac{1}{T} | \\frac{T}{2\\pi} | 2 \\pi T | 2 \\pi \\omega
Déphasage entre \\(u_{12}\\) et \\(u_{23}\\) ? | 120 \° | 60 \° | 180 \° | 30\°
Déphasage entre \\(v_{1}\\) et \\(v_{2}\\) ? | 120 \° | 60 \° | 180 \° | 30\°
Déphasage entre \\(u_{12}\\) et \\(v_1\\) ? | 30 \° | 60 \° | 180 \° | 120\°
Déphasage \\(\\varphi\\)= | 360 \\frac{\\Delta t}{T} | \\frac{V}{I} | atan F_p | asin F_p
Puissance apparente S= | \\sqrt{P^2+Q^2} | \\sqrt{P^2-Q^2} | VI \\cos \\varphi | P F_p
Facteur de puissance \\(F_p\\)= | \\frac{P}{S} | \\frac{S}{P} | \\sin \\varphi | \\tan \\varphi
Facteur de puissance \\(F_p\\)= | \\cos \\varphi | \\frac{S}{P} | \\sin \\varphi | \\tan \\varphi
Puissance réactive Q= | P \\tan \\varphi | P \\sin \\varphi | S \\cos\\varphi | \\sqrt{P^2-S^2}
Energie E= | P \\Delta t | \\frac{P}{\\Delta t} | S \\cos\\varphi | S \\Delta t
Puissance active totale \\(P_{tot}\\)= | P_1+P_2+… | \\sqrt{P_1^2+P_2^2+...} | 3VI | RI
Puissance réactive totale \\(Q_{tot}\\)= | Q_1+Q_2+… | \\sqrt{Q_1^2+Q_2^2+...} | \\sqrt{3}VI sin \\varphi | RI
Puissance apparente totale \\(S_{tot}\\)= | \\sqrt{P_{tot}^2+Q_{tot}^2} | \\sqrt{S_1^2+S_2^2+...} | \\sqrt{P_1^2+Q_1^2+P_2^2+Q_2^2+...} | S_1+S_2+…
Impédance d'une résistance Z= | R | R\\omega | \\frac{I}{V} | VI
Impédance d'une bobine Z= | L\\omega | \\frac{1}{L\\omega} | L | VI
Impédance d'un dipôle Z= | \\frac{V}{I} | VI | \\cos \\varphi | \\tan \\varphi
Impédance d'un condensateur | \\frac{1}{C\\omega} | C \\omega | C | \\frac{1}{C}
V= | ZI | \\frac{I}{Z} | LI | CI
Pour une résistance \\(\\varphi\\)= | 0 | 90 | -90 | 45
Pour une bobine \\(\\varphi\\)= | 90 | 0 | -90 | 45
Pour un condensateur \\(\\varphi\\)= | -90 | 0 | 90 | 45
Pour un circuit RL série \\(\\varphi\\)= | atan(\\frac{L\\omega}{R}) | atan(\\frac{R}{L\\omega}) | 45 | atan(\\frac{L}{R})
Pour un circuit RC série \\(\\varphi\\)= | atan(\\frac{-1}{RC\\omega}) | atan({-RC\\omega}) | atan(\\frac{-C\\omega}{R}) | atan(\\frac{-C}{R})
Pour un circuit RLC série \\(\\varphi\\)= | atan(\\frac{L\\omega-\\frac{1}{C\\omega}}{R}) | atan({RLC\\omega}) | atan(\\frac{L+C}{R}) | atan(\\frac{L\\omega}{CR})
Pour un circuit RL série Z= | \\sqrt{R^2+(L\\omega)^2} | R+L | R+L\\omega | \\frac{L}{R}
Pour un circuit RC série Z= | \\sqrt{R^2+(\\frac{1}{C\\omega})^2} | R+C | R+C\\omega | R+\\frac{1}{C \\omega}
Pour un circuit RLC série Z= | \\sqrt{R^2+(L\\omega-\\frac{1}{C\\omega})^2} | R+L+C | R+L\\omega+\\frac{1}{C\\omega} | \\sqrt{R^2+(L\\omega+\\frac{1}{C\\omega})^2}
Dans R triphasé couplé en étoile, P= | 3RI^2 | 3RI | 3\\frac{V}{R} | 0
Dans R triphasé couplé en étoile, P= | 3\\frac{V^2}{R} | RI^2 | 3\\frac{V}{R} | 0
Dans R triphasé couplé en étoile, Q= | 0 | 3\\frac{V^2}{R} | 3RI^2 | RI^2
Dans L triphasé couplé en étoile, P= | 0 | 3 L\\omega I^2 | 3 \\frac{V^2}{L\\omega} | 3 L\\omega I
Dans L triphasé couplé en étoile, Q= | 3 L\\omega I^2 | 3L\\omega I | 0 | 3\\frac{V}{L\\omega}
Dans L triphasé couplé en étoile, Q= | 3 \\frac{V^2}{L\\omega} | 3 L\\omega I | 0 | \\frac{V}{L\\omega}
Dans C triphasé couplé en étoile, P= | 0 | -3 C\\omega V^2 | -3\\frac{1}{C\\omega}I^2 | -3C\\omega I
Dans C triphasé couplé en étoile, Q= | -3C\\omega V^2 | -C\\omega V^2 | -3C\\omega V | -3C\\omega I
Dans C triphasé couplé en étoile, Q= | -3\\frac{1}{C\\omega}I^2 | -\\frac{1}{C\\omega}I^2 | -3C\\omega V | -3C\\omega I
Dans R triphasé couplé en étoile, \\(F_p\\)= | 1 | 0 | 0.5 | 0.93
Dans L triphasé couplé en étoile, \\(F_p\\)= | 0 | 0.5 | 0.93 | 1
Dans C triphasé couplé en étoile, \\(F_p\\)= | 0 | 0.5 | 0.93 | 1

## Mono H
Puissance active P= | VI_1\\cos\\varphi | VI | VI_1 | VI\\cos\\varphi
Puissance réactive Q= | VI_1\\sin\\varphi | VI | VI \\sin \\varphi | P sin \\varphi
Puissance apparente S= | VI | VI \\cos \\varphi | \\sqrt{P^2-Q^2} | VI_1
Puiissance déformante D= | \\sqrt{S^2-P^2-Q^2} | \\sqrt{S^2+P^2+Q^2} | \\sqrt{S^2-P^2+Q^2} | \\sqrt{S^2+P^2-Q^2}
Valeur efficace de la tension V= | \\frac{V_{max}}{\\sqrt{2}} | {V_{max}}{\\sqrt{2}} | \\frac{V_{max}}{\\sqrt{3}} | {V_{max}}{\\sqrt{3}}
Valeur efficace du courant I= | Faut\\:mesurer! | {I_{max}}{\\sqrt{2}} | \\frac{I_{max}}{\\sqrt{2}} | {I_{max}}{\\sqrt{3}}
Valeur efficace du courant I | \\ne \\frac{I_{max}}{\\sqrt{2}} | ={I_{max}}{\\sqrt{2}} | = \\frac{I_{max}}{\\sqrt{2}} | ={I_{max}}{\\sqrt{3}}
Pulsation \\(\\omega\\)= | 2 \\pi f | \\frac{f}{2\\pi} | 2 \\pi T | \\frac{2\\pi}{60}n
Fréquence f= | \\frac{1}{T} | \\frac{T}{2\\pi} | 2 \\pi T | 2 \\pi \\omega
Déphasage \\(\\varphi\\)= | acos DFP | \\frac{V}{I} | atan F_p | acos F_p
Puissance apparente S= | \\sqrt{P^2+Q^2+D^2 } | \\sqrt{P^2-Q^2} | \\sqrt{P^2+Q^2} | P F_p
Facteur de puissance \\(F_p\\)= | \\frac{P}{S} | \\frac{S}{P} | \\sin \\varphi | \\tan \\varphi
Facteur de puissance \\(F_p\\) | \\ne\\cos \\varphi | =\\frac{S}{P} | =\\cos \\varphi | =\\tan \\varphi
Déplacement du facteur de puissance \\(DFP\\)= | cos \\varphi | \\frac{P}{S} | \\frac{S}{P} | \\varphi
Puissance réactive Q= | P \\tan \\varphi | P \\sin \\varphi | S \\cos\\varphi | \\sqrt{P^2-S^2}
Energie E= | P \\Delta t | \\frac{P}{\\Delta t} | S \\cos\\varphi | S \\Delta t
Puissance active totale \\(P_{tot}\\)= | P_1+P_2+… | \\sqrt{P_1^2+P_2^2+...} | VI | RI
Puissance réactive totale \\(Q_{tot}\\)= | Q_1+Q_2+… | \\sqrt{Q_1^2+Q_2^2+...} | VI | RI
Puissance déformante totale \\(D_{tot}\\)= | \\sqrt{S_{tot}^2-P_{tot}^2-Q_{tot}^2} | \\sqrt{D_1^2+D_2^2+...} | D_1+D_2+… | VI
Puissance apparente totale \\(S_{tot}\\)= | \\sqrt{P_{tot}^2+Q_{tot}^2+D_{tot}^2} | \\sqrt{S_1^2+S_2^2+...} | P_{tot}+Q_{tot}+D_{tot} | S_1+S_2+…
Taux de distorsion harmonique \\(THD_i\\)= | \\frac{\\sqrt{I_2^2+I_3^2+…}}{I_1} | \\frac{\\sqrt{I_1^2+I_2^2+I_3^2+…}}{I_1} | \\frac{\\sqrt{I_2^2+I_3^2+…}}{I} | \\frac{\\sqrt{I_1^2+I_2^2+I_3^2+…}}{I}
Taux de distorsion harmonique \\(THD_i\\)= | \\frac{\\sqrt{I^2-I_1^2}}{I_1} | \\frac{\\sqrt{I_1^2+I_2^2+I_3^2+…}}{I_1} | \\frac{\\sqrt{I^2-I_1^2}}{I} | \\frac{\\sqrt{I_1^2+I_2^2+I_3^2+…}}{I}
Valeur efficace du courant \\(I\\)= | \\sqrt{I_1^2+I^2_2+I_3^2+…} | \\sqrt{I^2_2+I_3^2+…} | I_1+I_2+I_3+… | \\frac{I_{max}}{\\sqrt{2}}
Fréquence de l'harmonique de rang n \\(f_n\\)= | n f_1 | f_1 | \\frac{f_1}{n} | f_1+n

## T M
Rapport du transformateur \\(m=\\) | \\frac{V_{20}}{V_1} | \\frac{V_{2}}{V_1} | \\frac{V_{1}}{V_2} | \\frac{I_{1}}{I_2}
Courant nominal au primaire \\(I_{1n}=\\) | \\frac{S_n}{V_{1n}} | \\frac{S_n}{V_{2n}} | \\frac{S_n}{V_{20}} | {S_n}{V_{1n}}
Courant nominal au secondaire \\(I_{2n}=\\) | \\frac{S_n}{V_{2n}} | \\frac{S_n}{V_{20}} | \\frac{S_n}{V_{1n}} | {S_n}{V_{1n}}
Pertes Fer \\(P_F=\\) | P_0 | P_{cc} | P_0+P_{cc} | P_0-P_{cc}
Pertes Fer \\(P_F=\\) | \\frac{V_1^2}{R_F} | R_F I_{10}^2 | R_F I_{2cc}^2 | \\frac{V_1}{R_F}
Puissance réactive absorbée à vide \\(Q_0=\\) | \\frac{V_1^2}{L_m \\omega} | {L_m \\omega} I_{10}^2 | {L_m \\omega} I_{2cc}^2 | \\frac{V_1^2}{L_m }
Pertes joules nominales \\(P_{jn}\\)= | P_{cc} | P_0 | P_0+P_{cc} | P_0-P_{cc}
Pertes joules nominales \\(P_{jn}\\)= | R_s I_{2cc}^2 | R_s I_{2cc} | \\frac{V_{1cc}}{R_s} | \\frac{V_{20}}{R_s}
Puissance réactive absorbée en court circuit \\(Q_{cc}\\)= | L_s \\omega I^2_{2cc} | L_s I^2_{2cc} | \\frac{V_{1cc}}{L_s \\omega} | \\frac{V_{20}}{L_s \\omega}
Puissance utile \\(P_2=\\) | V_2I_2 cos \\varphi_2 | V_2I_2 | V_1I_1 | V_1I_1 cos \\varphi_1
Puissance absorbée \\(P_1=\\) | V_1I_1 cos \\varphi_1 | V_2I_2 | V_1I_1 | V_2I_2 cos \\varphi_2
Puissance absorbée \\(P_1=\\) | P_2+P_j+P_F | P_2+P_j | P_2+P_F | P_2+P_j-P_F
Pertes joules \\(P_j\\)= | P_{cc} \\frac{I_2^2}{I_{2cc}^2} | P_{cc} \\frac{I_{2cc}^2}{I_2^2} | P_{cc} \\frac{V_{20}}{V_2} | R_s I_2
Réactance en sortie \\(X_s\\)= | L_s \\omega | R_s | Z_s | \\sqrt{R_s^2+(L_s \\omega)^2}
Impédance au secondaire \\(Z_s=\\) | \\sqrt{R_s^2+(L_s \\omega)^2} | L_s \\omega | R_s | R_s +L_s
Pertes joules \\(P_j\\)= | R_s I_{2}^2 | R_s I_{1}^2 | \\frac{V_2^2}{R_s} | \\frac{V_1^2}{R_s}
Impédance au secondaire \\(Z_s=\\) | \\frac{mV_{1cc}}{I_{2cc}} | \\frac{V_{1cc}}{I_{2cc}} | \\frac{V_{2cc}}{I_{2cc}} | \\frac{mV_{2cc}}{I_{2cc}}
Courant de court circuit \\(I_{k}\\) | \\frac{mV_{1}}{Z_{s}} | \\frac{mV_{1}}{R_{s}} | \\frac{mV_{1}}{L_{s}} | \\frac{mV_{1}}{L_{s}\\omega}
Chute de tension \\(\\Delta V\\) | I_2 ( R_s cos \\varphi+X_s sin \\varphi) | I_1 ( R_s cos \\varphi+X_s sin \\varphi) | I_1 ( R_F cos \\varphi+X_m sin \\varphi) | I_2 ( R_F cos \\varphi+X_m sin \\varphi)
Rendement du transformateur \\(\\eta\\)= | \\frac{P_u}{P_a} | \\frac{P_a}{P_u} | \\frac{P_u}{P_a-P_p} | \\frac{P_u-P_p}{P_a}

## T Tri
Rapport du transformateur \\(m=\\) | \\frac{V_{a0}}{V_A} | \\frac{V_{a}}{V_A} | \\frac{V_{A}}{V_a} | \\frac{I_{A}}{I_{a0}}
Rapport du transformateur \\(m=\\) | \\frac{U_{ab0}}{U_{AB}} | \\frac{V_{a}}{V_A} | \\frac{U_{AB}}{U_{ab}} | \\frac{I_{A}}{I_{a0}}
Courant nominal au primaire \\(I_{1n}=\\) | \\frac{S_n}{\\sqrt{3}U_{AB}} | \\frac{S_n}{\\sqrt{3}U_{ab}} | \\frac{S_n}{U_{AB}} | \\frac{S_n}{U_{ab}}
Courant nominal au primaire \\(I_{1n}=\\) | \\frac{S_n}{3V_{A}} | \\frac{S_n}{3V_{a}} | \\frac{S_n}{V_{A}} | {S_n}{V_{A}}
Courant nominal au secondaire \\(I_{2n}=\\) | \\frac{S_n}{\\sqrt{3}U_{ab}} | \\frac{S_n}{\\sqrt{3}U_{AB}} | \\frac{S_n}{U_{AB}} | \\frac{S_n}{U_{ab}}
Courant nominal au secondaire \\(I_{2n}=\\) | \\frac{S_n}{3V_{a}} | \\frac{S_n}{3V_{A}} | \\frac{S_n}{V_{A}} | {S_n}{V_{A}}
Pertes Fer \\(P_F=\\) | P_0 | P_{cc} | P_0+P_{cc} | P_0-P_{cc}
Pertes Fer \\(P_F=\\) | 3\\frac{V_{A}^2}{R_F} | 3R_F I_{A0}^2 | 3R_F I_{acc}^2 | \\frac{V_A^2}{R_F}
Puissance réactive absorbée à vide \\(Q_0=\\) | 3\\frac{V_A^2}{L_m \\omega} | 3{L_m \\omega} I_{A0}^2 | 3{L_m \\omega} I_{acc}^2 | \\frac{V_A^2}{L_m \\omega}
Pertes joules nominales \\(P_{jn}\\)= | P_{cc} | P_0 | P_0+P_{cc} | P_0-P_{cc}
Pertes joules nominales \\(P_{jn}\\)= | 3R_s I_{acc}^2 | 3R_s I_{acc} | 3\\frac{V_{acc}}{R_s} | R_s I_{acc}^2
Puissance réactive absorbée en court circuit \\(Q_{cc}\\)= | 3L_s \\omega I^2_{acc} | L_s I^2_{acc} | \\frac{V_{acc}}{L_s \\omega} | L_s \\omega I^2_{acc}
Puissance utile \\(P_2=\\) | 3V_aI_a cos \\varphi_2 | 3V_aI_a | 3V_AI_A | 3V_AI_A cos \\varphi_1
Puissance absorbée \\(P_1=\\) | 3V_AI_A cos \\varphi_1 | 3V_aI_a | 3V_AI_A | 3V_aI_a cos \\varphi_2
Puissance absorbée \\(P_1=\\) | P_2+P_j+P_F | 3P_2+P_j+P_F | P_2+P_F | P_2+P_j-P_F
Pertes joules \\(P_j\\)= | P_{cc} \\frac{I_a^2}{I_{acc}^2} | P_{cc} \\frac{I_{acc}^2}{I_a^2} | P_{cc} \\frac{V_{A0}}{V_a} | 3P_{cc} \\frac{I_a^2}{I_{acc}^2}
Réactance en sortie \\(X_s\\)= | L_s \\omega | 3L_s \\omega | Z_s | \\sqrt{R_s^2+(L_s \\omega)^2}
Impédance au secondaire \\(Z_s=\\) | \\sqrt{R_s^2+(L_s \\omega)^2} | L_s \\omega | R_s | R_s +L_s
Pertes joules \\(P_j\\)= | 3R_s I_{a}^2 | 3R_s I_{A}^2 | 3\\frac{V_a^2}{R_s} | R_s I_{a}^2
Impédance au secondaire \\(Z_s=\\) | \\frac{mV_{Acc}}{I_{acc}} | \\frac{mU_{ABcc}}{I_{acc}} | \\frac{V_{acc}}{I_{acc}} | \\frac{mV_{acc}}{I_{acc}}
Courant de court circuit \\(I_{k}\\) | \\frac{mV_{A}}{Z_{s}} | 3\\frac{mV_{A}}{Z_{s}} | \\frac{mV_{A}}{L_{s}} | \\frac{mV_{A}}{L_{s}\\omega}
Chute de tension \\(\\Delta V\\) | I_a ( R_s cos \\varphi+X_s sin \\varphi) | 3 I_a ( R_s cos \\varphi+X_s sin \\varphi) | \\sqrt{3} I_a ( R_s cos \\varphi+X_s sin \\varphi) | I_a ( R_F cos \\varphi+X_m sin \\varphi)
Chute de tension \\(\\Delta U\\) | \\sqrt{3} I_a ( R_s cos \\varphi+X_s sin \\varphi) | 3 I_a ( R_s cos \\varphi+X_s sin \\varphi) | I_a ( R_s cos \\varphi+X_s sin \\varphi) | I_a ( R_F cos \\varphi+X_m sin \\varphi)
Rendement du transformateur \\(\\eta\\)= | \\frac{P_u}{P_a} | \\frac{P_a}{P_u} | 3\\frac{P_u}{P_a} | \\frac{P_u-P_p}{P_a}

## 41 T
Volume d'un cylindre \\(V=\\) | \\pi R^2 h | 2\\pi R h | 2\\pi R^2 h | \\frac{4}{3}\\pi R^2 h
Masse d'un objet \\(m=\\) | \\rho V | P | \\frac{V}{\\rho} | \\frac{\\rho}{V}
Accélération \\(a=\\) | \\frac{dv}{dt} | \\frac{dx}{dt} | v \\Delta t | \\frac{dv}{dx}
Vitesse \\(v=\\) | \\frac{dx}{dt} | \\frac{dv}{dt} | x\\Delta t | \\frac{da}{dx}
Distance \\(x\\) | Aire(v) | Aire(a) | \\frac{dv}{dt} | \\frac{da}{dt}
\\(v(m/s)\\)= | \\frac{v(km/h)}{3,6} | \\frac{v(km/h)}{360} | \\frac{v(km/h)}{100} | \\frac{v(km/h)}{3600}
Principe fondamental de la dynamique \\(m\\overrightarrow{a}\\) | \\Sigma \\overrightarrow{F} | C_m-C_R | F | \\Sigma F
Energie cinétique \\(E_c=\\) | \\frac{1}{2}mv^2 | \\frac{1}{2}mv | mgh | F AB
Energie potentielle \\(E_p=\\) | mgh | \\frac{1}{2}mv | \\frac{1}{2}mv^2 | F AB
Travail d'une force \\(W=\\) | F AB | mgh | \\frac{1}{2}mv^2 | P
Puissance mécanique \\(P=\\) | Fv | mg | Fa | ma
Expression du poids \\(P=\\) | mg | m | g | mgh
Poussée d'Archimède \\(\\Pi=\\) | \\rho gV | \\rho gh | mg | \\rho V
Masse volumique \\(\\rho=\\) | \\frac{m}{V} | \\frac{V}{m} | {m}{V} | Q_v

## 41 R
Volume d'un cylindre \\(V=\\) | \\pi R^2 h | 2\\pi R h | 2\\pi R^2 h | \\frac{4}{3}\\pi R^2 h
Moment d'inertie d'un cylindre \\(J=\\) | \\frac{1}{2}mR^2 | mR^2 | \\frac{1}{2}mv^2 | \\frac{1}{2}mD^2
Masse d'un objet \\(m=\\) | \\rho V | P | \\frac{V}{\\rho} | \\frac{\\rho}{V}
Couple \\(C=\\) | FR | FD | F | \\frac{F}{R}
Accélération angulaire \\(\\gamma=\\) | \\frac{d\\Omega}{dt} | \\frac{d\\theta}{dt} | \\Omega \\Delta t | \\frac{d\\Omega}{d\\theta}
Vitesse angulaire \\(\\Omega=\\) | \\frac{d\\theta}{dt} | \\frac{d\\gamma}{dt} | \\theta \\Delta t | \\frac{d\\gamma}{d\\theta}
Angle \\(\\theta\\) | Aire(\\Omega) | Aire(\\gamma) | \\frac{d\\Omega}{dt} | \\frac{d\\gamma}{dt}
\\(\\Omega(rad/s)\\)= | \\frac{2\\pi n (tr/min)}{60} | 2\\pi n (tr/min) | \\frac{2\\pi n (tr/min)}{360} | \\frac{2\\pi n (tr/min)}{3600}
Principe fondamental de la dynamique \\(J \\frac{d\\Omega}{dt}=\\) | C_m-C_R | C_m+C_R | \\Sigma \\overrightarrow{F} | \\Sigma F
Energie cinétique \\(E_c=\\) | \\frac{1}{2}J \\Omega^2 | \\frac{1}{2}J n^2 | mgh | \\frac{1}{2}mv^2
Travail d'une force \\(W=\\) | C \\theta | mgh | C \\Omega | Fv
Puissance mécanique \\(P=\\) | C \\Omega | mg | F AB | ma
Rapport d'un réducteur \\(k=\\) | \\frac{\\Omega_m}{\\Omega} | \\frac{C_m}{C} | \\frac{C}{C_m} | \\frac{P}{S}
Relation vitesse \\(v=\\) | R \\Omega | \\frac{\\Omega}{R} | \\frac{\\Omega}{2 \\pi R} | \\frac{\\Omega}{D}
Masse volumique \\(\\rho=\\) | \\frac{m}{V} | \\frac{V}{m} | {m}{V} | Q_v

## 42
Pression \\(P=\\) | \\frac{F}{S} | {F}{S} | \\frac{m}{S} | {m}{S}
Statique des fluides : Pression \\(\\Delta P=\\) | \\rho g h | \\rho g | m g h | \\rho gV
Masse volumique \\(\\rho=\\) | \\frac{m}{V} | \\frac{V}{m} | {m}{V} | Q_v
Débit volumique \\(Q_v=\\) | \\frac{\\Delta V}{\\Delta t} | \\frac{\\Delta m}{\\Delta t} | \\frac{\\Delta V}{\\Delta T} | \\rho Q_m
Débit massique \\(Q_m=\\) | \\frac{\\Delta m}{\\Delta t} | \\frac{\\Delta V}{\\Delta t} | \\frac{\\Delta m}{\\Delta T} | \\frac{Q_m}{\\rho}
A l'interface liquide/air \\(P_{liquide}=\\) | P_{air} | \\frac{P_{air}}{2} | \\frac{P_{air}}{\\pi} | \\rho g h
Débit volumique \\(Q_v=\\) | vS | vD | vR | \\frac{v}{S}
Débit massique \\(Q_m=\\) | \\rho Q_v | \\frac{Q_v}{\\rho} | \\frac{\\Delta m}{\\Delta T} | m
Section d'un cylindre \\(S=\\) | \\pi R^2 | \\pi R | 2 \\pi R | \\pi D

## 5
Charge d'une batterie \\(Q=\\) | I \\Delta t | I \\Delta T | \\frac{I}{\\Delta t} | \\frac{I}{\\Delta T}
Energie stockée \\(W=\\) | QV | IV | \\frac{Q}{I} | \\frac{E}{\\Delta t}
Energie volumique \\(W_v=\\) | \\frac{W}{V} | \\frac{W}{m} | \\frac{W}{\\Delta t} | \\frac{W}{\\Delta T}
Rendement d'un cycle de charge/décharge \\(\\eta=\\) | \\frac{W_{décharge}}{W{charge}} | \\frac{P_u}{P_a} | \\frac{P_{charge}}{P_{décharge}} | \\frac{E_u}{E_a}
Modèle de Thévenin en convention récepteur \\(V=\\) | E+R_{int}I | E-R_{int}I | E+R_{int}+I | E
Modèle de Thévenin en convention générateur \\(V=\\) | E-R_{int}I | E+R_{int}+I | E | E+R_{int}I
Tension aux bornes de 2 batteries en série \\(V_{ensemble}\\) | 2V | V | \\frac{V}{2} | ?
Tension aux bornes de 2 batteries en parallèle \\(V_{ensemble}\\) | V | 2V | \\frac{V}{2} | ?
Courant fourni par 2 batteries en série \\(I_{ensemble}\\) | I | 2I | \\frac{I}{2} | ?
Courant fourni par 2 batteries en parallèle \\(I_{ensemble}\\) | 2I | I | \\frac{I}{2} | ?
Energie stockée dans 2 batteries en série \\(W_{ensemble}\\) | 2W | W | \\frac{W}{2} | ?
Energie stockée dans 2 batteries en parallèle \\(W_{ensemble}\\) | 2W | W | \\frac{W}{2} | ?
Capacité totale de 2 batteries en série \\(Q_{ensemble}\\) | Q | 2Q | \\frac{Q}{2} | ?
Capacité totale de 2 batteries en parallèle \\(Q_{ensemble}\\) | 2Q | Q | \\frac{Q}{2} | ?
Profondeur de décharge \\(PDC=\\) | \\frac{W_{max}-W_{stock}}{W_{max}} | \\frac{W_{stock}}{W_{max}} | \\frac{W_{max}-W_{stock}}{W_{stock}} | \\frac{W_{max}}{W_{stock}}
Etat de charge \\(SOC=\\) | \\frac{W_{stock}}{W_{max}} | \\frac{W_{max}-W_{stock}}{W_{stock}} | \\frac{W_{max}-W_{stock}}{W_{max}} | \\frac{W_{max}}{W_{stock}}
Energie libérée lors d'une combustion \\(E=\\) | PC \\times m | PC | P \\times C | P \\times C \\times m

## 6
Fréquence \\(f=\\) | \\frac{1}{T} | T | 2 \\pi \\omega | \\frac{\\omega}{T}
Célérité de la lumière \\(c=\\) | \\frac{\\Delta x}{\\Delta t} | \\frac{\\Delta x}{T} | \\frac{1}{f} | T
Célérité de la lumière \\(c=\\) | \\frac{\\lambda}{T} | \\frac{\\Delta x}{ T} | \\frac{\\lambda}{\\Delta t} | T
Température de couleur chaude \\(T\\) | <3000 | 4000 | >5000 | ?
Flux lumineux \\(\\Phi=\\) | \\Omega I | \\frac{I}{\\Omega} | \\Omega | I
Efficacité lumineuse \\(\\eta=\\) | \\frac{\\Phi}{P_a} | \\frac{P_a}{\\Phi} | \\frac{I}{P_a} | \\frac{I}{\\Phi}
Eclairement \\(E=\\) | \\frac{\\Phi}{S} | \\frac{\\Phi}{h^2} | \\frac{I}{S} | \\frac{I}{h}
Uniformité \\(U_0=\\) | \\frac{E_{min}}{E_{max}} | \\frac{E_{min}}{E_{moy}} | \\frac{E_{moy}}{E_{max}} | \\frac{E_{min}}{E_{moy}}
Eclairement \\(E=\\) | \\frac{I}{h^2} (cos \\alpha)^3 | \\frac{\\Phi}{h^2} | \\frac{I}{S} | \\frac{I}{h}
Surface éclairée pour un disque \\(S=\\) | \\pi R^2 | \\pi R | 2 \\pi R | 2 \\pi R^2
Luminance \\(L=\\) | \\frac{I}{S_{source}} | \\frac{\\Phi}{S_{source}} | \\frac{\\Phi}{S_{éclairée}} | \\frac{I}{S_{éclairée}}
Rayon du disque éclairé au sol \\(R=\\) | h \\times tan \\alpha | h \\times sin \\alpha | h \\times cos \\alpha | \\frac{h}{cos \\alpha}

## 62
Puissance électrique fournie par un panneau PV \\(P_{elec}=\\) | VI | \\Phi S | I | VI cos \\varphi
Puissance électrique fournie par un panneau PV \\(P_S=\\) | \\Phi S | VI | \\Phi | VI cos \\varphi
Rendement d'un panneau PV \\(\\eta=\\) | \\frac{P_{elec}}{P_{S}} | \\frac{P_{S}}{P_{elec}} | {P_{S}}{P_{elec}} | P_{elec}
Modèle de Norton en convention générateur \\(I=\\) | I_0-\\frac{V}{R_{int}} | I_0+\\frac{V}{R_{int}} | I_0+ R_{int}+V | I_0+ R_{int}-V
Modèle de Thévenin en convention générateur \\(V=\\) | E-R_{int}I | E+R_{int}+I | E | E+R_{int}I
Tension aux bornes de 2 Panneaux PV en série \\(V_{ensemble}\\) | 2V | V | \\frac{V}{2} | ?
Tension aux bornes de 2 Panneaux PV en parallèle \\(V_{ensemble}\\) | V | 2V | \\frac{V}{2} | ?
Courant fourni par 2 Panneaux PV en série \\(I_{ensemble}\\) | I | 2I | \\frac{I}{2} | ?
Courant fourni par 2 Panneaux PV en parallèle \\(V_{ensemble}\\) | 2I | I | \\frac{I}{2} | ?
Puissance fournie par 2 Panneaux PV en série \\(P_{ensemble}\\) | 2P | P | \\frac{P}{2} | ?
Puissance fournie par 2 Panneaux PV en parallèle \\(P_{ensemble}\\) | 2P | P | \\frac{P}{2} | ?
Résistance interne \\(R_{int}=\\) | \\frac{\\Delta V}{\\Delta I} | \\frac{\\Delta I}{\\Delta V} | \\frac{ V}{ I} | \\frac{ I}{ V}

## 71
Puissance totale absorbée \\(P_a=\\) | P_i+P_e | P_i | P_e | \\frac{P_i}{P_e}
Puissance totale absorbée \\(P_a=\\) | P_e+P_{ji}+P_{pm}+P_u | P_e+P_{ji}+P_{pm} | P_e+P_{ji}+P_{pm}+P_u+P_i | VI
Puissance à l'inducteur \\(P_e=\\) | V_e I_e | R_e I_e | V_e I_e cos \\varphi | \\frac{V_e}{R_e}
Puissance à l'inducteur \\(P_e=\\) | R_e I_e^2 | R_e I_e | V_e I_e cos \\varphi | \\frac{V_e}{R_e}
Puissance à l'inducteur \\(P_e=\\) | \\frac{V_e^2}{R_e} | R_e I_e | V_e I_e cos \\varphi | \\frac{V_e}{R_e}
Puissance absorbée à l'induit \\(P_i=\\) | VI | VI cos \\varphi | R I^2 | \\frac{V^2}{R}
Pertes joules à l'induit \\(P_{ji}=\\) | R I^2 | R_e I_e^2 | \\frac{V^2}{R} | VI
Puissance électromagnétique \\(P_{em}=\\) | EI | VI | C_u \\Omega | R I^2
Puissance électromagnétique \\(P_{em}=\\) | C_{em} \\Omega | C_{em} \\Omega^2 | C_u \\Omega | \\frac{C_{em}}{ \\Omega}
Pertes mécaniques \\(P_{pm}=\\) | C_f \\Omega | C_{em} \\Omega | C_u \\Omega | \\frac{C_{em}}{ \\Omega}
Puissance utile \\(P_{u}=\\) | C_u \\Omega | C_{em} \\Omega | C_f \\Omega | \\frac{C_{em}}{ \\Omega}
Rendement du moteur \\(\\eta=\\) | \\frac{P_u}{P_a} | \\frac{P_a}{P_u} | \\frac{P_u}{P_i} | \\frac{P_u}{P_e}
Relation sur les tensions à l'induit \\(V=\\) | E-RI | E+R | RI | E
Force électromotrice \\(E=\\) | K \\Omega | K I | \\frac{\\Omega}{K} | C \\Omega
Vitesse de rotation \\(\\Omega=\\) | \\frac{2 \\pi n}{60} | \\frac{n}{60} | {2 \\pi n} | \\frac{2 \\pi n}{360}
Couple électromagnétique \\(C_{em}\\) | K I | K \\Omega | \\frac{E}{I} | \\frac{E}{\\Omega}
Couple utile \\(C_u=\\) | C_{em}-C_f | C_{em}+C_f | \\eta C_{em} | \\eta P_{u}
Principe fondamental de la dynamique \\(J \\frac{d \\Omega }{dt}=\\) | C_u-C_R | C_u-C_em | C_u-C_f | C_{em}-C_f

## 72
Vitesse de synchronisme \\(n_s=\\) | \\frac{60 f}{p} | \\frac{60 f}{P} | \\frac{\\omega}{p} | n
glissement \\(g=\\) | \\frac{n_s-n}{n_s} | \\frac{n}{n_s} | \\frac{n-n_s}{n_s} | \\frac{n_s}{n_s-n}
Puissance absorbée \\(P_a=\\) | \\sqrt{3} UI cos \\varphi | UI | \\sqrt{3} VI cos \\varphi | VI
Puissance utile \\(P_{u}=\\) | P_a-P_{js}-P_{fs}-P_{jr}-P_{pm} | P_a-P_{js}-P_{fs}-P_{jr}-P_{pm}-P_{em} | P_{em} | (1-g) P_a
Pertes joules statoriques \\(P_{js}=\\) | \\frac{3}{2}RI^2 | RI^2 | 3RI^2 | \\frac{V^2}{R}
Puissance électromagnétique \\(P_{em}=\\) | C_{em} \\Omega_s | C_{em} \\Omega | C_u \\Omega | \\frac{C_{em}}{ \\Omega}
Pertes joules rotoriques \\(P_{jr}=\\) | g P_{em} | (1-g) P_{em} | \\frac{1-g}{g} P_{em} | g P_{a}
Pertes fer rotoriques \\(P_{fr}=\\) | 0 | P_{em} | P_{jr}+P_{js} | P
Puissance mécanique \\(P_m=\\) | C_{em} \\Omega | C_{em} \\Omega_s | C_u \\Omega | g P_{em}
Puissance mécanique \\(P_m=\\) | (1-g) P_{em} | C_{em} \\Omega_s | C_u \\Omega | g P_{em}
Pertes mécaniques \\(P_{pm}=\\) | C_f \\Omega | C_{em} \\Omega | C_u \\Omega | \\frac{C_{em}}{ \\Omega}
Puissance utile \\(P_{u}=\\) | C_u \\Omega | C_{em} \\Omega | C_f \\Omega | \\frac{C_{em}}{ \\Omega}
Rendement du moteur \\(\\eta=\\) | \\frac{P_u}{P_a} | \\frac{P_a}{P_u} | \\frac{P_u}{P_i} | \\frac{P_u}{P_e}
Couple utile \\(C_u=\\) | C_{em}-C_f | C_{em}+C_f | \\eta C_{em} | \\eta P_{u}
Principe fondamental de la dynamique \\(J \\frac{d \\Omega }{dt}=\\) | C_u-C_R | C_u-C_{em} | C_u-C_f | C_{em}-C_f
Vitesse de rotation \\(\\Omega=\\) | \\frac{2 \\pi n}{60} | \\frac{n}{60} | {2 \\pi n} | \\frac{2 \\pi n}{360}

## 73
Vitesse de synchronisme \\(n_s=\\) | \\frac{60 f}{p} | \\frac{60 f}{P} | \\frac{\\omega}{p} | n
Vitesse de rotation \\(n=\\) | \\frac{60 f}{p} | \\frac{60 f}{P} | \\frac{\\omega}{p} | 2 \\pi \\Omega
Puissance absorbée \\(P_{a}=\\) | P_e+P_{ai} | P_e | \\sqrt{3} UI cos \\varphi | VI
Puissance absorbée à l'induit \\(P_{ai}=\\) | \\sqrt{3} UI cos \\varphi | UI | \\sqrt{3} VI cos \\varphi | VI
Puissance utile \\(P_{u}=\\) | P_a-P_{js}-P_{fs}-P_{je}-P_{pm} | P_a-P_{js}-P_{fs}-P_{jr}-P_{pm}-P_{em} | P_{em} | (1-g) P_a
Puissance à l'inducteur (si bobiné !) \\(P_e=\\) | V_e I_e | R_e I_e | V_e I_e cos \\varphi | \\frac{V_e}{R_e}
Puissance à l'inducteur (si bobiné !) \\(P_e=\\) | R_e I_e^2 | R_e I_e | V_e I_e cos \\varphi | \\frac{V_e}{R_e}
Puissance à l'inducteur (si bobiné !) \\(P_e=\\) | \\frac{V_e^2}{R_e} | R_e I_e | V_e I_e cos \\varphi | \\frac{V_e}{R_e}
Puissance électromagnétique \\(P_{em}=\\) | C_{em} \\Omega_s | C_{em} n | C_u \\Omega | \\frac{C_{em}}{ \\Omega}
Pertes joules statoriques \\(P_{js}=\\) | \\frac{3}{2}RI^2 | RI^2 | 3RI^2 | \\frac{V^2}{R}
Pertes mécaniques \\(P_{pm}=\\) | C_f \\Omega | C_{em} \\Omega | C_u \\Omega | \\frac{C_{em}}{ \\Omega}
Puissance utile \\(P_{u}=\\) | C_u \\Omega | C_{em} \\Omega | C_f \\Omega | \\frac{C_{em}}{ \\Omega}
Pertes collectives \\(P_c=\\) | P_{fs}+P_{pm} | P_{fs} | P_{pm} | P_{fs}-P_{pm}
Rendement du moteur \\(\\eta=\\) | \\frac{P_u}{P_a} | \\frac{P_a}{P_u} | \\frac{P_u}{P_i} | \\frac{P_u}{P_e}
Couple utile \\(C_u=\\) | C_{em}-C_f | C_{em}+C_f | \\eta C_{em} | \\eta P_{u}
Principe fondamental de la dynamique \\(J \\frac{d \\Omega }{dt}=\\) | C_u-C_R | C_u-C_{em} | C_u-C_f | C_{em}-C_f
Vitesse de rotation \\(\\Omega=\\) | \\frac{2 \\pi n}{60} | \\frac{n}{60} | {2 \\pi n} | \\frac{2 \\pi n}{360}

## 8
Sensibilité \\(S=\\) | \\frac{\\Delta s}{\\Delta m} | 2^n-1 | \\frac{\\Delta s}{2^n-1} | \\frac{\\Delta m}{2^n-1}
Résolution du convertisseur CAN \\(q=\\) | \\frac{V_{max}-V_{min}}{2^n-1} | \\frac{V_{max}}{2^n-1} | \\frac{V_{max}+V_{min}}{2^n-1} | \\frac{V_{min}}{2^n-1}
Résolution de la chaine de mesure \\(q=\\) | \\frac{\\Delta m}{2^n-1} | \\frac{\\Delta s}{2^n-1} | \\frac{\\Delta s}{\\Delta m} | 2^n-1
Erreur absolue \\(\\epsilon=\\) | X_c-X_{s \\infty} | \\frac{X_c-X_{s \\infty}}{X_c} | \\frac{X_c-X_{s \\infty}}{X_{s \\infty}} | \\frac{X_{s \\infty}-X_c}{X_c}
Erreur relative \\(\\epsilon_{\\%}=\\) | \\frac{X_c-X_{s \\infty}}{X_c} | X_c-X_{s \\infty} | \\frac{X_c-X_{s \\infty}}{X_{s \\infty}} | \\frac{X_{s \\infty}-X_c}{X_c}
Dépassement \\(D=\\) | \\frac{X_{s max}-X_{s \\infty}}{X_{s \\infty}} | \\frac{X_{s max}-X_{c}}{X_{c}} | \\frac{X_{s max}-X_{s \\infty}}{X_{c}} | \\frac{X_{s max}-X_{c}}{X_{s \\infty}}
Nombre de valeur pour un signal n bits | 2^n | 2^n-1 | n | 2n
Valeur la plus grande pour un signal n bits | 2^n-1 | 2^n | n | 2n